## TABv1
Id	Designator	Footprint	Quantity	Designation	Stock	In Cart	Neded
1	IC1	TPS630701RNMR	1	TPS630702RNMR	4	6	6
2	R8	R_0603_1608Metric_Pad0.98x0.95mm_HandSolder	1	430
3	RN8,RN6	R_Array_Convex_4x0603	2	24k
4	H1,H4,H6,H3,H5,H2	MountingHole_3.2mm_M3	6	MountingHole
5	U2	SOIC-8_5.3x5.3mm_P1.27mm	1	W25Q128JVS	4	6	6
6	U4,U5	QFN_LSM6DSV80XTR_STM	2	LSM6DSV80XTR	4		16
7	Q3,Q5,Q2,Q6,Q7	SOT-23	5	DMN2040U	45	50	5
8	Y1	ABM8272T3	1	12MHz	24		-14
9	R10,R32,R30,R27,R18	R_0603_1608Metric_Pad0.98x0.95mm_HandSolder	5	100
10	J9,J10	PinHeader_2x03_P2.54mm_Vertical	2	Conn_02x03_Odd_Even
11	C27,C38,C30,C29,C20,C28,C31	C_0603_1608Metric_Pad1.08x0.95mm_HandSolder	7	100nF
12	R45,R46	R_0603_1608Metric_Pad0.98x0.95mm_HandSolder	2	5.1k
13	C35,C32,C21	C_0603_1608Metric_Pad1.08x0.95mm_HandSolder	3	10uF
14	C16,C17	C_0603_1608Metric_Pad1.08x0.95mm_HandSolder	2	15pF
15	R9,R26	R_0603_1608Metric_Pad0.98x0.95mm_HandSolder	2	4.7k
16	RN10	R_Array_Convex_4x0603	1	220
17	C2,C3,C1	C_0603_1608Metric_Pad1.08x0.95mm_HandSolder	3	4.7uF
18	R19,R40,R14,R3,R31,R16,R20,R41,R33,R28,R34,R29	R_0603_1608Metric_Pad0.98x0.95mm_HandSolder	12	10k
19	R15,R4,R2,R12,R17,R7	R_0603_1608Metric_Pad0.98x0.95mm_HandSolder	6	1k
20	Q11,Q10,Q12	DFN-6_L2.0-W2.0-P0.65-BL-EP-1	3	PJM09P30DF	56		-26
21	U7	SOIC-8_3.9x4.9mm_P1.27mm	1	LM334M	4	6	6
22	Q4	SOT-23-3_L2.9-W1.6-P1.90-LS2.8-BR	1	BC817-25,215	39		-29
23	R23	R_0603_1608Metric_Pad0.98x0.95mm_HandSolder	1	100k
24	R11	R_0603_1608Metric_Pad0.98x0.95mm_HandSolder	1	10K
25	R6,R5	R_0603_1608Metric_Pad0.98x0.95mm_HandSolder	2	27
26	U1	QFN-80-1EP_10x10mm_P0.4mm_EP3.4x3.4mm	1	RP2350B-QFN80	11		-1
27	RN9,RN7	R_Array_Convex_4x0603	2	47
28	L1	L_AOTA-B201610S3R3-101-T_MCH	1	3.3uh directional	24		-14
29	R22	R_0603_1608Metric_Pad0.98x0.95mm_HandSolder	1	150k
30	D2,D1	SDM2U30CSP	2	D_Schottky_Small	8	15	12
31	J11	TerminalBlock_WAGO_2601-1106_1x06_P3.50mm_Horizontal	1	Conn_01x06_Pin	0		10
32	C18,C22,C19	C_0603_1608Metric_Pad1.08x0.95mm_HandSolder	3	22uF
33	U11	ST_HLGA-10_2x2mm_P0.5mm_LayoutBorder3x2y	1	LPS22DF	4		6
34	C34,C36	C_0603_1608Metric_Pad1.08x0.95mm_HandSolder	2	100nf
35	R1	R_0603_1608Metric_Pad0.98x0.95mm_HandSolder	1	33
36	R13,R42	R_0603_1608Metric_Pad0.98x0.95mm_HandSolder	2	40k
37	Q1	TO-252-2_L6.5-W6.1-P4.58-LS10.0-TL	1	MJD44H11T4G	9	5	1
38	U8	LGA-12_2x2mm_P0.5mm	1	LIS2MDL	4		6
39	C4,C9,C10,C13,C14,C11,C6,C7,C8,C5,C15,C12	C_0603_1608Metric_Pad1.08x0.95mm_HandSolder	12	100n
40	L2	L_1008_2520Metric	1	1.5uh	19		-9
41	R21	R_0603_1608Metric_Pad0.98x0.95mm_HandSolder	1	470k
42	C33	C_0603_1608Metric_Pad1.08x0.95mm_HandSolder	1	220nF
43	D7	LED_0603_1608Metric	1	RED
44	J6,J5	PinHeader_2x08_P2.54mm_Vertical	2	Conn_02x08_Odd_Even
45	J7	5033981892	1	503398-1892	13		-3
46	D6	LED_0603_1608Metric	1	GREEN
47	SW1	TSB008	1	BOOTSEL
48	USB1	USB-C-TH_UC23-0B16F00P11	1	TYPEC-306DDW-ARP16	~4
49	D5	LED_0603_1608Metric	1	BLUE
50	J8	CONN_SD-105314-100_04_MOL	1	1053141104
51	LS1	XDCR_CMT-8503-85B-SMT-TR	1	CMT-8503-85B-SMT-TR	7		3
52	SW2	TSB008	1	RESET